## Sheet3
品牌 |  | 微软 |  | Occipital | 英特尔 |  |  | PRIMESENSE | Orbbec |  | 图漾 |  |  | Humanplus |  |  | Pico Zense |  |  | 小觅智能
产品 |  | Kinect v1 | Kinect v2 | Structure Core | 英特尔® 实感™ 摄像头 D400 系列(D415） | 英特尔® 实感™ 摄像头 D400 系列(D415） | 英特尔® 实感™ 摄像头 SR300 | PRIMESENSE | ASTRA Pro | ASTRA/ASTRA S | FM830-5M | FS830-MINI | FS830-HD | 司眸PSA010-800 | 司眸PSP010-400 | 司眸PEN0-061210-800 | air camera | DCAM100 | DCAM710 | 标准版（S1030-IR-120/Mono） | 标准入门版（S1030-120/Mono） | 深度版120°（D1000-IR-120/Color） | 深度版50°（D1000-50/Color）
价格 |  |  | 约2000
深度传感器 | 深度方案 | Light Coding | TOF | 双目技术 | 立体视觉 |  | Light Coding | Light Coding | 单目结构光 | 单目结构光 | 主动双目技术 |  |  | 主动式双目立体视觉 | 被动式双目立体视觉 | 主动式双目立体视觉 | TOF |  |  | 双目技术
| 分辨率 | 320×240 | 512×424 | 1280 x 960 | 1280 x 720 | 1280 x 720 | 640x480 | 640x480 | 640x480/320x240/160x120 | 640x480/320x240/160x120 | VGA/HD | VGA/HD | VGA/HD | 1280*800 | 640*400 | 640*400 | 640*480 | 640*480 | 640*480 | 752x480 | 752x480 | 1280x720; 640x480 | 1280x720; 640x480
| fps | 30 | 30 | 54 | 90 | 90 | 60 | 60 | 30 | 30 | 15//7 | 15//7 | 15//7 | 30 | 30 | 25 | 30 | 30 | 30 | 60 | 60 | 60 | 60
| 水平视场角 | 57度 | 70度 | 59° | 63.4° x 40.4° (+/- 3°) | 85.2°x 58°（+/- 3°） | 71.5度 +/-2度 | 54 | FOV：H58.4' V45.5' | FOV：H58.4' V45.5' | 56° | 56° | 56° | 70 | 70 | 100 | 69° | 69° | 69° | D:146° H:122° V:76° | D:146° H:122° V:76° | D:121° H:105° V:58° | D:70° H:64° V:38°
| 垂直视场角 | 43度 | 60度 | 46° |  |  | 55度 +/-2度 | 45 |  |  | 46° | 46° | 46° | 50 | 50 | 73 | 51° | 51° | 51°
| 范围 | 0.4-4.0m | 0.5-4.5m | 0.3-5m。最长10米（取决于场景和照明条件。） | 约 10 米准确度随校准、场景和光照条件而变 | 约 10 米准确度随校准、场景和光照条件而变 | 约 0.2 米至 1.5 米 | 0.35-3m | 0.6m-8m | 0.6m-8m | 0.5 - 6m | 0.24 - 3.5m | 0.24 - 3.5m | 0.45-5m | 1m~30m | 0.3~3.5m | 0.25m-4.4m | 0.2m-5m | 0.2m-5m | 0.8-5m+ | 0.8-5m+ | 0.32-7m | 0.49-10m
| 精度 | / | / | ±0.29％（平面拟合RMS，1米） |  |  | / | <1mm | ±1-3mm @ 1m | ±1-3mm @ 1m | 0.2-1% | 0.4-2% | 0.4-2% | 1m:<=0.2%;2m: <=0.4%;3m:<1%;4m~5m:<1.5% | 10m<=3%;30m<=10% | 1m:<=0.6%;2m:<=1.1%;3.5m:<2.9% | 精度失真：<1% | 精度失真：<1% | 精度失真：<1% | 不超过4% | 不超过4% | 不超过2% | 不超过2.5%
RGB传感器 | 分辨率 | 640×480 | 1920×1080 | 640 x 480 | 1920 x 1080 | 1920 x 1080 | 1920 x 1080 | 1280*960 | 1280x720/640x480/320x240 | 1280x720/640x480/320x240 | VGA/HD | VGA/HD | VGA/HD |  |  | 1280*800 | 1920*1080 | 1920*1080 | 1920*1080 | 752*480; 376*240 | 752*480; 376*240 | 2560x720; 1280x480 | 2560x720; 1280x480
| fps | 30 | 30 | 100 | 30 | 30 | 60 | 60 | 30 | 30 | 15//7 | 15//7 | 15//7 |  |  | 25 | 30 | 30 | 30 | 60 | 60 | 60 | 60
| bpp |  | 16
| 水平视场角 | / | / | FOV(对角线）85° | 69.4° x 42.5° (+/- 3°) | 69.4° x 42.5° (+/- 3°) | 68度+/-2度 |  | FOV：H66.1' V40.2' | FOV：H63.1' V49.4' | 60° | 60° | 60° |  |  |  | 71.8° | 71.8° | 71.8°
| 垂直视场角 | / | / |  |  |  | 41.5度 +/-2度 |  |  |  | 46° | 46° | 46° |  |  |  | 56.6° | 56.6° | 56.6°
IR | 分辨率 |  | 512×424
| fps |  | 30HZ
SDK |  |  | 骨骼，手势，关节追踪 语音交互
延迟 |  |  |  | / | / |  | / |  | 30-45（毫秒） | 30-45（毫秒） | / | / | / | / | / | / |  | 30-45ms | 30-45ms
操作温度（°C） |  |  |  | 0°至35°C（32°至95°F）（环境，露天） | / |  | / |  | / | / | 0-50 | 0-50 | 0-50 | / | / | / |  | -10℃-50℃ | -10℃-50℃ | -10°C~50°C | -10°C~50°C | -10°C~55°C | -10°C~55°C
存储温度（°C） |  |  |  | / | / |  |  |  | / | / | -15-60 | -15-60 | -15-60 | -20-50 | -20-45 | 0-45 |  | -40℃-70℃ | -40℃-70℃ | -20°C~60°C | -20°C~60°C | -15°C~70°C | -15°C~70°C
跨平台 |  | Windows 7以后 | Windows 8以后 | Yes | Yes | Yes | Windows® 10 |  | Android/Linux/Windows7/8/10/ROS | Android/Linux/Windows7/8/10/ROS | Windows/Linux/Android/ROS 平台支持 | Windows/Linux/Android/ROS 平台支持 | Windows/Linux/Android/ROS 平台支持 | Linux/Windows |  |  | Linux/Windows7/10 | Linux/Windows7/10 | Android/Linux/Windows7/8/10 | Windows 10、Ubuntu 14.04/16.04/18.04、ROS indigo/kinetic/melodic、Android 7.0+ |  | Windows 10、Ubuntu 16.04/18.04、ROS kinetic/melodic、Android 5.x ~ Android 8.x
功耗 |  |  |  | 2.0W（典型有源），3.1W（典型值最大值） | / |  | / | 2.25w | 2.5W MAX，峰值电流小于500mA | 小于2W，峰值电流小于500mA | IDLE 1.5／WORK 3.5／TRIGGER 3.0 | IDLE 1.5／WORK 3.5／TRIGGER 3.0 | IDLE 1.5／WORK 3.5／TRIGGER 3.0 | 5.5-6W | 3.5-4.5W | 7.7-9W
支持室内外 |  |  |  | Yes | Yes | Yes | 仅室内 | 仅室内 |  |  | 仅室内 | 仅室内 | 仅室内 | 室内 | 室外 | 室内 |  |  |  | Yes | Yes | Yes | Yes
多设备无干扰 |  |  |  | 不详 | / |  | / |  |  |  | 支持 | 支持 | 支持
多设备协同 |  |  |  | / | / |  | / |  |  |  | 不支持 | 不支持 | 不支持
VGA: 该等级有效分辨率为 560 x 460；HD: 该等级的有效分辨率为 1120 x 920；